## Sheet1
Lp. Podstawa Opis i wyliczenia j.m. Poszcz. Razem
PRZEDMIAR: Modernizacja szpitala w Krasnymstawie – szatnia - Instalacja wod-kan
1 |  | Instalacja wod-kan – szatnia
1 d.1 | KNR 7-28 0203-04 | Przebicie otworów dla przewodów instalacyjnych o średnicy do 50 mm w ścianach murowanych o grubości 2ceg. | otw.
|  | 5 | otw. | 5
|  |  |  | RAZEM | 5
2 d.1 | KNR 2-15 0104-01 z.o. 2.4.8.a) 9901-01 | Rurociągi w instalacjach wodociągowych o śr. nom. 15 mm stalowe ocynkowane o połączeniach gwintowanych, na ścianach w budynkach niemieszkalnych- wykonanie bruzd dla rurociągów w podejściach | m
|  | 88.7 | m | 88.7
|  |  |  | RAZEM | 88.7
3 d.1 | KNR 2-15 0104-02 z.o. 2.4.8.a) 9901-01 | Rurociągi w instalacjach wodociągowych o śr. nom. 20 mm stalowe ocynkowane o połączeniach gwintowanych, na ścianach w budynkach niemieszkalnych - wykonanie bruzd dla rurociągów w podejściach | m
|  | 33.6 | m | 33.6
|  |  |  | RAZEM | 33.6
4 d.1 | KNR 2-15 0104-03 z.o. 2.4.8.a) 9901-01 | Rurociągi w instalacjach wodociągowych o śr. nom. 25 mm stalowe ocynkowane o połączeniach gwintowanych, na ścianach w budynkach niemieszkalnych - wykonanie bruzd dla rurociągów w podejściach | m
|  | 26.8 | m | 26.8
|  |  |  | RAZEM | 26.8
5 d.1 | KNR 2-15 0104-04 z.o. 2.4.8.a) 9901-01 | Rurociągi w instalacjach wodociągowych o śr. nom. 32 mm stalowe ocynkowane o połączeniach gwintowanych, na ścianach w budynkach niemieszkalnych - wykonanie bruzd dla rurociągów w podejściach | m
|  | 17.5 | m | 17.5
|  |  |  | RAZEM | 17.5
6 d.1 | KNR 2-15 0104-03 analogia | Tuleje ochronne przez ściany i stropy śr. nom 25 mm | m
|  | 4 | m | 4
|  |  |  | RAZEM | 4
7 d.1 | KNR 2-15 0104-04 analogia | Tuleje ochronne fi 32 | m
|  | 4 | m | 4
|  |  |  | RAZEM | 4
8 d.1 | KNR 2-15 0104-05 analogia | Tuleje ochronne fi 40 | m
|  | 5 | m | 5
|  |  |  | RAZEM | 5
9 d.1 | KNR 2-15 0104-06 analogia | Tuleje ochronne fi 50 | m
|  | 2 | m | 2
|  |  |  | RAZEM | 2
10 d.1 | KNR 2-15 0114-03 z.sz. 3.4. 9903-02 | Zaworyantyskarzeniowy 25 mm – budynki służby zdrowia | szt.
|  | 1 | szt. | 1
|  |  |  | RAZEM | 1
11 d.1 | KNR 2-15 0115-02 z.sz. 3.4. 9903-02 | Baterie umywalkowe lub zmywakowe stojące o śr. nom. 15 mm – budynki służby zdrowia | szt
|  | 12 | szt | 12
|  |  |  | RAZEM | 12
12 d.1 | KNR 2-15 0117-01 z.sz. 3.4. 9903-02 | Mieszacz natryskowy o śr. nom. 15x20 mm – budynki służby zdrowia | szt
|  | 4 | szt | 4
|  |  |  | RAZEM | 4
13 d.1 | KNR 2-15 0117-07 z.sz. 3.4. 9903-02 | Natrysk ćwierćobrotowy z dźwignią o śr. nom. 15 mm – budynki służby zdrowia | szt
|  | 4 | szt | 4
|  |  |  | RAZEM | 4
14 d.1 | KNR 2-15 0110-04 | Próba szczelności instalacji wodociągowych w budynkach niemieszkalnych (rurociąg o śr. do 65 mm) | m
|  | 166.6 | m | 166.6
Lp. | Podstawa | Opis i wyliczenia | j.m. | Poszcz. | Razem
|  |  |  | RAZEM | 166.6
15 d.1 | KNR-W 2-15 0128-02 | Płukanie instalacji wodociągowej w budynkach niemieszkalnych | m
|  | 166.6 | m | 166.6
|  |  |  | RAZEM | 166.6
16 d.1 | KNR-W 2-15 0142-03 | Drzwiczki rewizyjne o wymiarach 200 x 250 mm | szt.
|  | 1 | szt. | 1
|  |  |  | RAZEM | 1
17 d.1 | KNZ-15 22-02 | Izolacja rurociągów izolacją z pianki poliuretanowej gr. 9 mm dla ruroc. o śr. 15 mm | m
|  | 31.7 | m | 31.7
|  |  |  | RAZEM | 31.7
18 d.1 | KNZ-15 22-04 | Izolacja rurociągów izolacją z pianki poliuretanowej gr. 9 mm dla ruroc. o śr. 22 mm | m
|  | 33.6 | m | 33.6
|  |  |  | RAZEM | 33.6
19 d.1 | KNZ-15 22-05 | Izolacja rurociągów izolacją z pianki poliuretanowej gr. 9 mm dla ruroc. o śr. 25 mm | m
|  | 22.8 | m | 22.8
|  |  |  | RAZEM | 22.8
20 d.1 | KNZ-15 22-06 | Izolacja rurociągów izolacją z pianki poliuretanowej gr. 9 mm dla ruroc. o śr. 32 mm | m
|  | 17.5 | m | 17.5
|  |  |  | RAZEM | 17.5
2 |  | Kanalizacja sanitarna
21 d.2 | KNR 4-01 0106-01 | Wykopy nieumocnione o ścianach pionowych wykonywane wewnątrz budynku z odrzuceniem na odległość do 3 m | m3
|  | 23 | m3 | 23
|  |  |  | RAZEM | 23
22 d.2 | KNR 2-18 0501-01 anologia | Podłoża i zasypki piaskiem | m3
|  | 6 | m3 | 6
|  |  |  | RAZEM | 6
23 d.2 | KNR-W 2-15 0203-03 z.sz. 3.3. 9905 | Rurociągi z PVC kanalizacyjne o śr.110 mm w gotowych wykopach, wewnątrz budynków o połączeniach wciskanych – obiekty słuzby zdrowia lub uczelni | m
|  | 10.5 | m | 10.5
|  |  |  | RAZEM | 10.5
24 d.2 | KNR-W 2-15 0203-04 z.sz. 3.3. 9905 | Rurociągi z PVC kanalizacyjne o śr.160 mm w gotowych wykopach, wewnątrz budynków o połączeniach wciskanych – obiekty słuzby zdrowia lub uczelni | m
|  | 27.5 | m | 27.5
|  |  |  | RAZEM | 27.5
25 d.2 | KNR 4-01 0105-01 | Zasypanie wykopów ziemia z ukopów z przerzutem ziemi na odległość do 3 m i ubiciem warstwami co 15 cm w gruncie kat. I-II | m3
|  | 17.6 | m3 | 17.6
|  |  |  | RAZEM | 17.6
26 d.2 | KNR 7-28 0203-07 | Przebicie otworów dla przewodów instalacyjnych o średnicy do 150 mm w ścianach murowanych o grubości 1 ceg. | otw.
|  | 10 | otw. | 10
|  |  |  | RAZEM | 10
27 d.2 | KNR-W 2-15 0208-01 z.sz. 3.3. 9905 | Rurociągi z PVC kanalizacyjne o śr. 50 mm na ścianach w budynkach niemieszkalnych o połączeniach wciskanych – obiekty służby zdrowia lub uczelni | m
|  | 18 | m | 18
|  |  |  | RAZEM | 18
28 d.2 | KNR-W 2-15 0208-02 z.sz. 3.3. 9905 | Rurociągi z PCV kanalizacyjne o śr. 75 mm na ścianach w budynkach niemieszkalnych o połączeniach wciskanych – obiekty służby zdrowia | m
|  | 13.5 | m | 13.5
Lp. | Podstawa | Opis i wyliczenia | j.m. | Poszcz. | Razem
|  |  |  | RAZEM | 13.5
29 d.2 | KNR-W 2-15 0208-03 z.sz. 3.3. 9905 | Rurociągi z PVC kanalizacyjne o śr. 110 mm na ścianach w budynkach niemieszkalnych o połączeniach wciskanych – obiekty służby zdrowia lub uczelni | m
|  | 6.4 | m | 6.4
|  |  |  | RAZEM | 6.4
30 d.2 | KNR-W 2-15 0222-02 | Czyszczaki z PVC kanalizacyjne o śr. 110 mm o połączeniach wciskowych | szt.
|  | 2 | szt. | 2
|  |  |  | RAZEM | 2
31 d.2 | KNR-W 2-15 0222-01 | Czyszczaki z PVC kanalizacyjne o śr. 75 mm o połączeniach wciskowych | szt.
|  | 5 | szt. | 5
|  |  |  | RAZEM | 5
32 d.2 | KNR-W 2-15 0222-02 | Zawór napowietrzający z PVC kanalizacyjne o śr. 110 mm o połączeniach wciskowych | szt.
|  | 2 | szt. | 2
|  |  |  | RAZEM | 2
33 d.2 | KNR-W 2-15 0222-01 | Zawór napowietrzający z PVC kanalizacyjne o śr. 75 mm o połączeniach wciskowych | szt.
|  | 5 | szt. | 5
|  |  |  | RAZEM | 5
34 d.2 | KNR-W 2-15 0211-01 z.sz. 3.3. 9905 | Dodatki za wykonanie podejść odpływowych z PVC o śr. 50 mm o połączeniach wciskowych - obiekty służby zdrowia lub uczelni | podej.
|  | 9 | podej. | 9
|  |  |  | RAZEM | 9
35 d.2 | KNR-W 2-15 0211-03 z.sz. 3.3. 9905 | Dodatki za wykonanie podejść odpływowych z PVC o śr. 110 mm o połączeniach wciskowych - obiekty służby zdrowia lub uczelni | podej.
|  | 4 | podej. | 4
|  |  |  | RAZEM | 4
36 d.2 | KNR-W 2-15 0230-02 | Umywalki pojedyncze porcelanowe z syfonem gruszkowym | kpl.
|  | 12 | kpl. | 12
|  |  |  | RAZEM | 12
37 d.2 | KNR-W 2-15 0233-03 | Ustępy z płuczką ustępową typu "kompakt" | kpl.
|  | 6 | kpl. | 6
|  |  |  | RAZEM | 6
38 d.2 | KNR-W 2-15 0232-02 | Brodziki natryskowe | kpl.
|  | 4 | kpl. | 4
|  |  |  | RAZEM | 4
39 d.2 | KNR INS-TAL 0105-05 | Podejście dopływowe do hydrantu przeciwpożarowego na ścianie o śr. nom. 50 mm | szt.
|  | 1 | szt. | 1
|  |  |  | RAZEM | 1
40 d.2 | KNR-W 2-15 0142-02 z.sz. 3.4. 9903-2 | Szafki hydrantowe wnękowe – obiekty służby zdrowia z węzłem półsztywnym | szt.
|  | 1 | szt. | 1
|  |  |  | RAZEM | 1
41 d.2 | KNR 4-01 0335-01 | Wykucie bruzd poziomych 1/4x1/2 ceg. w ścianach z cegieł na zaprawie wapiennej | m
|  | 7.4 | m | 7.4
|  |  |  | RAZEM | 7.4
42 d.2 | KNR 4-01 0335-01 analogia | Wykucie bruzd poziomych 1/4x1/4 ceg. w ścianach z cegieł na zaprawie wapiennej | m
|  | 3.4 | m | 3.4
|  |  |  | RAZEM | 3.4
Lp. | Podstawa | Opis i wyliczenia | j.m. | Poszcz. | Razem
43 d.2 | KNR 4-01 0338-01 | Wykucie bruzd pionowych 1/4x1/2 ceg. w ścianach z cegieł na zaprawie wapiennej | m
|  | 30 | m | 30
|  |  |  | RAZEM | 30
44 d.2 | KNR 4-01 0338-01 analogia | Wykucie bruzd pionowych 1/4x1/4 ceg. w ścianach z cegieł na zaprawie wapiennej | m
|  | 9 | m | 9
|  |  |  | RAZEM | 9
45 d.2 | KNR 4-01 0324-02 | Zamurowanie bruzd poziomych o przekroju 1/4x1/2 ceg. w ścianach z cegieł ‘na pełno’ | m
|  | 7.4 | m | 7.4
|  |  |  | RAZEM | 7.4
46 d.2 | KNR 4-01 0324-01 analogia | Zamurowanie bruzd poziomych o przekroju 1/4x1/4 ceg. w ścianach z cegieł ‘na pełno’ | m
|  | 3.4 | m | 3.4
|  |  |  | RAZEM | 3.4
47 d.2 | KNR 4-01 0325-02 | Zamurowanie bruzd pionowych lub pochyłych o przekroju 1/4x1/2 ceg. w ścianach z cegieł | m
|  | 30 | m | 30
|  |  |  | RAZEM | 30
48 d.2 | KNR 4-01 0325-01 analogia | Zamurowanie bruzd pionowych lub pochyłych o przekroju 1/4x1/4 ceg. w ścianach z cegieł | m
|  | 9 | m | 9
|  |  |  | RAZEM | 9
49 d.2 | KNR 2-15 0107-01 | Dodatkowe nakłady na wykonanie podejść dopływowych do zaworów wypływowych, baterii, hydrnatów, mieszaczy itp. o śr. minimalnej 15 mm | szt.
|  | 32 | szt. | 32
|  |  |  | RAZEM | 32
50 d.2 | KNR 2-15 0107-06 | Dodatkowe nakłady na wykonanie podejść dopływowych do płuczek ustępowych elastycznych z tworzywa o śr. nom. 15 mm | szt.
|  | 6 | szt. | 6
|  |  |  | RAZEM | 6
51 d.2 | KNR 2-15 0112-03 | Zawory przelotowe i zwrotne sieci wodociągowych o śr. nom. 25 mm | szt.
|  | 1 | szt. | 1
|  |  |  | RAZEM | 1
52 d.2 | KNR 2-15 0112-04 | Zawory przelotowe i zwrotne sieci wodociągowych o śr. nom. 32 mm | szt.
|  | 2 | szt. | 2
|  |  |  | RAZEM | 2