## Pakiet 1
| ZP/230-26/2020 | [6 empty] | Załącznik Nr 2 do SIWZ
FORMULARZ ASORTYMENTOWO-CENOWY
PAKIET 1
Lp. | Nazwa | J.m. | Ilość | Cena jedn. netto | Wartość netto | Stawka VAT | Wartość VAT | Wartość brutto | Producent | Nazwa handl. Nr kat.
1 | Trzpień modularny ze stopu tytanowego, prosty, zwężający się dystalnie, prostokatny w przekroju na całej długości, w opcji kołnierzowy i bezkołnierzowy oraz w opcji standard, coxa vara i high offset; uniwersalny dla biodra prawego i lewego, porowaty na całej długości i na całej długości pokryty hydroksyapatytem o min. średniej grubości 155 µm; długość trzpienia od 115mm do 190 mm, o prostokątnym przekroju poprzecznym. Dla typu Coxa Vara ze 125 kątem szyjki w rozmiarach od 130 mm do 170 mm długości. Trzpień posiadający nacięcia na całej powierzchni, umożliwiające dobrą pierwotną stabilizację. W opcji trzpień typu short neck, low neck oraz dysplastyczny w opcji kołnierzowej i bezkołnierzowej. Szyjka polerowana, spłaszczona w płaszczyźnie A/P. Stożek 12/14 | szt. | 30
2 | Panewka hemisferyczna, bezcementowa typu "press-fit", z możliwością zastosowania 3 śrub mocujących. Średnica zewnętrzna panewki 48-66 mm ze skokiem co 2 mm | szt. | 40
3 | Wkładka w całości polyetylenowa z okapem lub bez oraz offsetem o średnicy wewnętrznej 28, 32 i 36 mm. Wybór śródoperacyjnie. | szt. | 40
4 | Głowa ceramiczna typu BioloxDelta o średnicach 28mm, 32mm, 36mm w min. 3 długościach szyjki, wybór średnicy i typu głowy śródoperacyjnie. | szt. | 10
5 | Głowa metalowa o średnicach 28mm i 32mm, minimum 3 długości szyjki, wybór średnicy i typu głowy śródoperacyjnie. | szt. | 10
6 | Głowa metalowa o średnicy 36mm, minimum 5 długości szyjki, wybór średnicy i typu głowy śródoperacyjnie. | szt. | 20
7 | Zaślepka do panewki pressfit. | szt. | 40
8 | Śruby do kości gąbczastej o średnicy 6,5mm, o długościach od 20mm do 65mm | szt. | 10
9 | Głowa bipolarna w rozmiarach czaszy od 39mm do 61mm co milimetr, na głowę 22mm oraz 28mm. | szt. | 20
10 | Trzpień bezcementowy (13 rozmiarów), fiksowany przy nasadzie, nieanatomiczny, wykonany ze stopu tytanu, pokryty okładziną porowatą oraz nieregularnymi szorstkimi blaszkami tytanu umożliwiającymi doskonałą pierwotną stabilizację oraz osteointegrację. Długość trzpienia od 95 do 119mm. Równomierny wzrost trzpienia o 1,25mm oraz długości o 2mm między rozmiarami. Lateralizacja od 6mm do 8mm. Kąt szyjkowy 130 stopni oraz stożek 12/14. | szt. | 20
Razem
| ……………………………………… (miejscowość, data) | [6 empty] | ……….………………….…………. (podpis i pieczęć Wykonawcy)

## Pakiet 2
| ZP/230-26/2020 | [6 empty] | Załącznik Nr 2 do SIWZ
FORMULARZ ASORTYMENTOWO-CENOWY
PAKIET 2
Lp. | Nazwa | J.m. | Ilość | Cena jedn. netto | Wartość netto | Stawka VAT | Wartość VAT | Wartość brutto | Producent | Nazwa handl. Nr kat.
1 | Hermetyczny system do próżniowego mieszania i podawania cementu o niskiej lepkości, z fabrycznie umieszczonym wewnątrz mieszalnika cementem z antybiotykiem, osobno proszek i płyn. Stosunek proszku do płunu 3:1. System o dłuższym czasie polimeryzacji. Opakowanie 40g. | szt. | 5
2 | Hermetyczny system do próżniowego mieszania i podawania cementu o wysokiej lepkości, z fabrycznie umieszczonym wewnątrz mieszalnika cementem z antybiotykiem, osobno proszek i płyn. Stosunek proszku do płunu 3:1. System o krótkim czasie polimeryzacji. Opakowanie 40g. | szt. | 5
3 | Hermetyczny system do próżniowego mieszania i podawania cementu o wysokiej lepkości, z fabrycznie umieszczonym wewnątrz mieszalnika cementem z antybiotykiem, osobno proszek i płyn. Stosunek proszku do płunu 3:1. System o krótkim czasie polimeryzacji. Opakowanie 70g. | szt. | 3
4 | System do pulsacyjnego czyszczenia tkanki kostnej, sterylny, jednorazowy, z możliwością chwilowego zwiększenia mocy. System zapewniający zarówno płukanie jak i ssanie, wymagający użycia sprężonego powietrza. | szt. | 15
Razem
| ……………………………………… (miejscowość, data) | [6 empty] | ……….………………….…………. (podpis i pieczęć Wykonawcy)